## 目录设计
分类层级 | 目录相对路径 | 存放内容 | 命名规则 | 是否必须 | 示例文件名 | 备注
FDTD模型归档 | FDTD模型归档/C4/C4_cross_十字 | 十字母结构及其扰动样本的.fsp模型文件 | 仿真样本编号.fsp | 是 | C4_cross_arm_length_difference_0006.fsp | 模型、光谱、场图使用相同仿真样本编号保证一一对应。

## 词典
所属表 | 字段名 | 字段类型 | 是否必填 | 允许示例 | 字段含义 | 维护说明
simulation_samples.csv | 归一化扰动delta | float | 是 | 0.10 | 无量纲扰动强度，用于比较不同结构的对称性破缺强弱 | 必须与扰动规则表中的delta定义一致。

## 索引
仿真样本编号 | 文件组编号 | FDTD模型文件路径 | 透射光谱文件路径 | 反射光谱文件路径 | 电场图路径 | 磁场图路径 | 模式图路径 | 几何示意图路径 | 生成脚本路径 | 运行日志路径 | 结果JSON路径 | 文件创建日期 | 文件是否存在 | 是否人工复核 | 复核人 | 备注
C4_cross_arm_length_difference_0006 | files_C4_cross_arm_length_difference_0006 | FDTD模型归档/C4/C4_cross_十字/C4_cross_arm_length_difference_0006.fsp | 光谱数据归档/C4/C4_cross_十字/C4_cross_arm_length_difference_0006_T.txt |  | 场图图片归档/电场分布图/C4/C4_cross_十字/C4_cross_arm_length_difference_0006_E.png | 场图图片归档/磁场分布图/C4/C4_cross_十字/C4_cross_arm_length_difference_0006_H.png | 场图图片归档/模式场分布图/C4/C4_cross_十字/C4_cross_arm_length_difference_0006_mode.png |  | 数据库维护脚本/run_C4_cross_arm_length_difference_0006.py | 分析输出结果/分析报告/C4_cross_arm_length_difference_0006.log | 分析输出结果/分析报告/C4_cross_arm_length_difference_0006_result.json | 2026-04-27 | no | no |  | 路径使用相对数据库根目录，便于整体移动。

## 目标
目标编号 | 目标中文名 | 目标类型 | 目标中心波长_nm | 波长容差_nm | 最大半峰宽_nm | 最小品质因子_Q | 最小峰值透过率 | 最大谷值透过率 | 最大边带透过率 | 优先母结构家族 | 优先降群路径 | 候选样本编号 | 逆向损失函数 | 逆向损失值 | 是否满足目标 | 筛选日期 | 备注
target_610nm_highT_narrow | 610 nm附近高透过窄峰 | 透射峰 | 610 | 5 | 10 | 60 | 0.70 |  | 0.15 | C4_cross | C4->C2 | C4_cross_arm_length_difference_0006 | abs(lambda_peak-610)/5 + max(FWHM-10,0)/10 + max(0.70-T_peak,0) | 待计算 | 待判断 | 2026-04-27 | 目标表用于把光谱需求映射回母结构、降群路径和几何参数。

## 母结构
母结构家族编号 | 母结构中文名 | 母结构英文名 | 原始对称群 | 旋转阶数 | 晶格类型 | 几何类别 | 结构维度 | 推荐优先级 | 研究用途 | 核心几何参数 | 默认材料体系 | 默认边界条件 | 推荐扰动类型 | 可行降群路径 | 是否第一阶段推荐 | 采纳状态 | 源HTML分类 | 源目录相对路径 | 设计备注
C4_cross | 十字 | cross resonator | C4 | 4 | 正方晶格 | 实体十字谐振器 | 二维周期超表面单元 | 1 | quasi-BIC、Fano共振、高Q窄线宽滤波器 | 周期period_p_nm;厚度h_nm;横臂长度Lx_nm;竖臂长度Ly_nm;横臂宽度Wx_nm;竖臂宽度Wy_nm | 谐振体TiO2;衬底SiO2;背景air | x周期;y周期;z方向PML | 横竖臂长度差;横竖臂宽度差;单臂变化 | C4->C2;C4->C1 | 是 | 采纳 | C4母结构 | C4对称结构/十字 | 母结构表只记录高对称起点，不记录具体delta扫描样本。

## 扰动规则
扰动规则编号 | 母结构家族编号 | 扰动类型 | 扰动中文名 | 扰动对象 | 扰动前对称群 | 扰动后对称群 | 降群路径 | 归一化扰动delta定义 | 绝对扰动量定义 | 推荐delta序列 | 固定参数 | 变化参数 | 参数生成方式 | 物理预期 | 适用偏振 | 风险提示 | 是否第一阶段推荐 | 规则状态 | 备注
C4_cross_arm_length_difference | C4_cross | arm_length_difference | 横竖臂长度差 | 横臂长度Lx与竖臂长度Ly | C4 | C2 | C4->C2 | delta=(Lx-Ly)/L0 | delta_abs_nm=abs(Lx-Ly) | 0,0.02,0.04,0.06,0.08,0.10,0.12 | period_p_nm;h_nm;Wx_nm;Wy_nm;material_resonator;material_substrate;polarization | Lx_nm;Ly_nm | 保持平均臂长不变：Lx=L0*(1+delta/2), Ly=L0*(1-delta/2) | delta增大时辐射泄露增强，FWHM变宽，Q值通常下降；小delta区间可检验Q~1/delta^2 | Ex;Ey | 不要同时改变周期、厚度、材料和扰动强度，否则难以归因 | 是 | 启用 | 扰动规则表是连接群论降群路径和几何参数扫描的核心表。
近径向高对称结构\圆盘

## 仿真样本
仿真样本编号 | 母结构家族编号 | 扰动规则编号 | 结构中文名 | 扰动前对称群 | 扰动后对称群 | 降群路径 | 归一化扰动delta | 绝对扰动_nm | 几何参数_JSON | 周期_nm | 厚度_nm | 谐振体材料 | 衬底材料 | 背景材料 | 晶格类型 | 入射偏振 | 波长下限_nm | 波长上限_nm | x边界条件 | y边界条件 | z边界条件 | 网格尺寸_nm | 透射监视器名称 | 仿真软件 | 仿真状态 | 创建日期 | 备注
C4_cross_arm_length_difference_0006 | C4_cross | C4_cross_arm_length_difference | 十字 | C4 | C2 | C4->C2 | 0.10 | 24 | {"period_p_nm":500,"h_nm":180,"L0_nm":240,"Lx_nm":252,"Ly_nm":228,"Wx_nm":60,"Wy_nm":60} | 500 | 180 | TiO2 | SiO2 | air | 正方晶格 | Ex | 400 | 900 | 周期边界 | 周期边界 | PML | 2 | Trans | Lumerical FDTD | planned | 2026-04-27 | 此表一行对应一次具体仿真输入；后续批量扫描时按delta复制扩展。

## 频谱指标
仿真样本编号 | 结果编号 | 光谱文件编号 | 共振类型 | 共振峰波长_nm | 峰值透过率 | 透射谷波长_nm | 谷值透过率 | 半峰宽_nm | 品质因子_Q | 主峰数量 | 左侧边带透过率 | 右侧边带透过率 | 最大边带透过率 | Fano非对称参数q | 拟合均方误差 | 光谱质量评级 | 是否满足当前目标 | 提取方法 | 提取脚本版本 | 提取日期 | 备注
C4_cross_arm_length_difference_0006 | metric_C4_cross_arm_length_difference_0006 | spec_C4_cross_arm_length_difference_0006_T | 透射峰 | 612.0 | 0.76 | 605.0 | 0.08 | 8.4 | 72.9 | 1 | 0.12 | 0.09 | 0.12 | 18.6 | 0.0018 | good | 待判断 | 半高宽法+局部极值搜索 | v1.0 | 2026-04-27 | 结果表只记录从原始光谱中提取的指标，原始光谱必须另存。